## Remote Controller
Description | Designator | Footprint | Qty | Value
RF Connectors | ANT22 | SMA_CONNECTOR | 1
Capacitor | C11, C12, C13, C14, C15, C21, C31, C41, C51, C72, C82, C84 | C0805 | 12 | 100nF
Capacitor | C16, C17, C22, C23, C24 | C0805 | 5 | 22pF
Capacitor | C71, C74 | C1206 | 2 | 1uF
Capacitor | C81 | C0805 | 1 | 330nF
Capacitor Tantalium | C83 | Tantalium CASE A | 1 | 10uF
Tvs Diode | D2 | DIOM4336X265N | 1 | SMBJ15A
Fast Diode | D11, D12, D82 | Mini MELF | 3 | 1N4148
Header, 7-Pin, Dual row | Display | HDR2X7 | 1 | IDC Box
Capacitor Electrolyte | E71 | E | 1 | 220uF/25v
Capacitor Electrolyte | E73 | E | 1 | 1000uF/10v
Capacitor Electrolyte | E81 | E | 1 | 1000uF/16v
Capacitor Electrolyte | E82 | D | 1 | 220uF/16v
Fuse | F1 | FUSE SMD 2410 | 1 | 500mA
Header, 3-Pin | INPUT, POWOUT | HDR1X3 | 2 | KF300-3P
Inductor SMD | L82 | IND POWER CD54 | 1 | 220uH
Header, 8-Pin | OUTPUT | HDR1X8 | 1 | KF129
Header, 2-Pin | POWIN, RS485_1, RS485_2 | HDR1X2 | 3 | KF300-2P
NPN General Purpose Amplifier | Q11, Q12, Q21, Q22, Q23, Q24, Q71 | SOT-23A_N | 7
PNP General Purpose Amplifier | Q41 | SOT-23A_N | 1
Resistor | R11, R12, R13, R14, R16, R72, R201, R202, R204, R205, R212, R214, R216 | R0805 | 13 | 4.7K
6 Position SIM Card | SIM201 | SIM Card Holder | 1
Zener Diode | ZD71 | Mini MELF | 1 | 5.1v
Zener Diode | ZD81 | Mini MELF | 1 | 5.6v